## Original
|  | Copies | Conc (uM)
Total Conc | KT/total A | 108 | 59.8007
| P | 9 | 4.9834
| V (um3) | 0.003
| L (um) | 0.14422
| L (nm) | 144.225
| Reaction | k | units | k_on (nm3/us)
1 | A+Ap->A.Ap | 1000 | M-1s-1 | 0.0016611
2 | A.Ap->Ap+Ap | 0.02 | s-1
3 | Ap+P->Ap.P | 80000 | M-1s-1 | 0.13289
4 | Ap.P->P+Au | 0.0539 | s-1
5 | A->Ap | 0.00212 | s-1

## Scale 1e4 D=100
|  | Copies | Conc (uM)
Total Conc | KT/total A | 108 | 59.8007
| P | 9 | 4.9834
Diffusion (um2/s)
| D_A | 100
| D_P | 100
| D_tot | 200
| V (um3) | 0.003
| L (um) | 0.14422
| L (nm) | 144.225
| Scale Rates from original by: | 10000
|  | Macroscopic |  |  | Microscopic
| Reaction | k | units | k_on (nm3/us) | Sigma (nm) | Dtot (nm2/us) | k_a (nm3/us)
1 | A+Ap->A.Ap | 10000000 | M-1s-1 | 16.6113 | 1 | 200 | 16.7218
2 | A.Ap->Ap+Ap | 200 | s-1
3 | Ap+P->Ap.P | 800000000 | M-1s-1 | 1328.9037 | 1 | 200 | 2819.9784
4 | Ap.P->P+Au | 539 | s-1
5 | A->Ap | 21.2 | s-1

## Scale 1e4 D=20
|  | Copies | Conc (uM)
Total Conc | KT/total A | 108 | 59.8007
| P | 9 | 4.9834
Diffusion (um2/s)
| D_A | 20
| D_P | 20
| D_tot | 40
| V (um3) | 0.003
| L (um) | 0.14422
| L (nm) | 144.225
| Scale Rates from original by: | 10000
|  | Macroscopic |  |  | Microscopic
| Reaction | k | units | k_on (nm3/us) | Sigma (nm) | Dtot (nm2/us) | k_a
1 | A+Ap->A.Ap | 10000000 | M-1s-1 | 16.6113 | 1 | 40 | 17.179
2 | A.Ap->Ap+Ap | 200 | s-1
3 | Ap+P->Ap.P | 800000000 | M-1s-1 | 1328.9037 | 4 | 40 | 3919.4045
4 | Ap.P->P+Au | 539 | s-1
5 | A->Ap | 21.2 | s-1

## Scale 1e4 D=10
|  | Copies | Conc (uM)
Total Conc | KT/total A | 108 | 59.8007
| P | 9 | 4.9834
Diffusion (um2/s)
| D_A | 10
| D_P | 10
| D_tot | 20
| V (um3) | 0.003
| L (um) | 0.14422
| L (nm) | 144.225
| Scale Rates from original by: | 10000
|  | Macroscopic |  |  | Microscopic
| Reaction | k | units | k_on (nm3/us) | Sigma (nm) | Dtot (nm2/us) | k_a
1 | A+Ap->A.Ap | 10000000 | M-1s-1 | 16.6113 | 1 | 20 | 17.7869
2 | A.Ap->Ap+Ap | 200 | s-1
3 | Ap+P->Ap.P | 800000000 | M-1s-1 | 1328.9037 | 6 | 20 | 11191.3902
4 | Ap.P->P+Au | 539 | s-1
5 | A->Ap | 21.2 | s-1

## Scale 1e3 D=10
|  | Copies | Conc (uM)
Total Conc | KT/total A | 108 | 59.8007
| P | 9 | 4.9834
Diffusion (um2/s)
| D_A | 10
| D_P | 10
| D_tot | 20
| V (um3) | 0.003
| L (um) | 0.14422
| L (nm) | 144.225
| Scale Rates from original by: | 10000
|  | Macroscopic |  |  | Microscopic
| Reaction | k | units | k_on (nm3/us) | Sigma (nm) | Dtot (nm2/us) | k_a
1 | A+Ap->A.Ap | 1000000 | M-1s-1 | 1.6611 | 1 | 20 | 1.6722
2 | A.Ap->Ap+Ap | 20 | s-1
3 | Ap+P->Ap.P | 80000000 | M-1s-1 | 132.8904 | 1 | 20 | 281.9978
4 | Ap.P->P+Au | 53.9 | s-1
5 | A->Ap | 2.12 | s-1

## Scale 1e3 D=100
|  | Copies | Conc (uM)
Total Conc | KT/total A | 108 | 59.8007
| P | 9 | 4.9834
Diffusion (um2/s)
| D_A | 100
| D_P | 100
| D_tot | 200
| V (um3) | 0.003
| L (um) | 0.14422
| L (nm) | 144.225
| Scale Rates from original by: | 10000
|  | Macroscopic |  |  | Microscopic
| Reaction | k | units | k_on (nm3/us) | Sigma (nm) | Dtot (nm2/us) | k_a
1 | A+Ap->A.Ap | 1000000 | M-1s-1 | 1.6611 | 1 | 200 | 1.6622
2 | A.Ap->Ap+Ap | 20 | s-1
3 | Ap+P->Ap.P | 80000000 | M-1s-1 | 132.8904 | 1 | 200 | 140.3093
4 | Ap.P->P+Au | 53.9 | s-1
5 | A->Ap | 2.12 | s-1

## Scale 1e3 D=1
|  | Copies | Conc (uM)
Total Conc | KT/total A | 108 | 59.8007
| P | 9 | 4.9834
Diffusion (um2/s)
| D_A | 1
| D_P | 1
| D_tot | 2
| V (um3) | 0.003
| L (um) | 0.14422
| L (nm) | 144.225
| Scale Rates from original by: | 10000
|  | Macroscopic |  |  | Microscopic
| Reaction | k | units | k_on (nm3/us) | Sigma (nm) | Dtot (nm2/us) | k_a
1 | A+Ap->A.Ap | 1000000 | M-1s-1 | 1.6611 | 1 | 2 | 1.7787
2 | A.Ap->Ap+Ap | 20 | s-1
3 | Ap+P->Ap.P | 80000000 | M-1s-1 | 132.8904 | 6 | 2 | 1119.139
4 | Ap.P->P+Au | 53.9 | s-1
5 | A->Ap | 2.12 | s-1